## Buses
| name | vn_kv | type | zone | in_service | max_vm_pu | min_vm_pu | Voltage_pf
0 | 1 | 138 | b | 1 | TRUE | 1.06 | 0.94 | 0.955
1 | 2 | 138 | b | 1 | TRUE | 1.06 | 0.94 | 0.97139
2 | 3 | 138 | b | 1 | TRUE | 1.06 | 0.94 | 0.96769
3 | 4 | 138 | b | 1 | TRUE | 1.06 | 0.94 | 0.998
4 | 5 | 138 | b | 1 | TRUE | 1.06 | 0.94 | 1.002
5 | 6 | 138 | b | 1 | TRUE | 1.06 | 0.94 | 0.99
6 | 7 | 138 | b | 1 | TRUE | 1.06 | 0.94 | 0.98933
7 | 8 | 345 | b | 1 | TRUE | 1.06 | 0.94 | 1.015
8 | 9 | 345 | b | 1 | TRUE | 1.06 | 0.94 | 1.0429
9 | 10 | 345 | b | 1 | TRUE | 1.06 | 0.94 | 1.05
10 | 11 | 138 | b | 1 | TRUE | 1.06 | 0.94 | 0.98509
11 | 12 | 138 | b | 1 | TRUE | 1.06 | 0.94 | 0.99
12 | 13 | 138 | b | 1 | TRUE | 1.06 | 0.94 | 0.9683
13 | 14 | 138 | b | 1 | TRUE | 1.06 | 0.94 | 0.98359
14 | 15 | 138 | b | 1 | TRUE | 1.06 | 0.94 | 0.97
15 | 16 | 138 | b | 1 | TRUE | 1.06 | 0.94 | 0.9839
16 | 17 | 138 | b | 1 | TRUE | 1.06 | 0.94 | 0.99509
17 | 18 | 138 | b | 1 | TRUE | 1.06 | 0.94 | 0.973
18 | 19 | 138 | b | 1 | TRUE | 1.06 | 0.94 | 0.962
19 | 20 | 138 | b | 1 | TRUE | 1.06 | 0.94 | 0.95693
20 | 21 | 138 | b | 1 | TRUE | 1.06 | 0.94 | 0.95772
21 | 22 | 138 | b | 1 | TRUE | 1.06 | 0.94 | 0.96902
22 | 23 | 138 | b | 1 | TRUE | 1.06 | 0.94 | 0.99947
23 | 24 | 138 | b | 1 | TRUE | 1.06 | 0.94 | 0.992
24 | 25 | 138 | b | 1 | TRUE | 1.06 | 0.94 | 1.05
25 | 26 | 345 | b | 1 | TRUE | 1.06 | 0.94 | 1.015
26 | 27 | 138 | b | 1 | TRUE | 1.06 | 0.94 | 0.968
27 | 28 | 138 | b | 1 | TRUE | 1.06 | 0.94 | 0.96157
28 | 29 | 138 | b | 1 | TRUE | 1.06 | 0.94 | 0.96322
29 | 30 | 345 | b | 1 | TRUE | 1.06 | 0.94 | 0.98533
30 | 31 | 138 | b | 1 | TRUE | 1.06 | 0.94 | 0.967
31 | 32 | 138 | b | 1 | TRUE | 1.06 | 0.94 | 0.963
32 | 33 | 138 | b | 1 | TRUE | 1.06 | 0.94 | 0.97093
33 | 34 | 138 | b | 1 | TRUE | 1.06 | 0.94 | 0.984
34 | 35 | 138 | b | 1 | TRUE | 1.06 | 0.94 | 0.98045
35 | 36 | 138 | b | 1 | TRUE | 1.06 | 0.94 | 0.98
36 | 37 | 138 | b | 1 | TRUE | 1.06 | 0.94 | 0.99066
37 | 38 | 345 | b | 1 | TRUE | 1.06 | 0.94 | 0.96128
38 | 39 | 138 | b | 1 | TRUE | 1.06 | 0.94 | 0.96996
39 | 40 | 138 | b | 1 | TRUE | 1.06 | 0.94 | 0.97
40 | 41 | 138 | b | 1 | TRUE | 1.06 | 0.94 | 0.96683
41 | 42 | 138 | b | 1 | TRUE | 1.06 | 0.94 | 0.985
42 | 43 | 138 | b | 1 | TRUE | 1.06 | 0.94 | 0.97713
43 | 44 | 138 | b | 1 | TRUE | 1.06 | 0.94 | 0.98445
44 | 45 | 138 | b | 1 | TRUE | 1.06 | 0.94 | 0.98639
45 | 46 | 138 | b | 1 | TRUE | 1.06 | 0.94 | 1.005
46 | 47 | 138 | b | 1 | TRUE | 1.06 | 0.94 | 1.0171
47 | 48 | 138 | b | 1 | TRUE | 1.06 | 0.94 | 1.0206
48 | 49 | 138 | b | 1 | TRUE | 1.06 | 0.94 | 1.025
49 | 50 | 138 | b | 1 | TRUE | 1.06 | 0.94 | 1.0011
50 | 51 | 138 | b | 1 | TRUE | 1.06 | 0.94 | 0.96688
51 | 52 | 138 | b | 1 | TRUE | 1.06 | 0.94 | 0.95682
52 | 53 | 138 | b | 1 | TRUE | 1.06 | 0.94 | 0.94599
53 | 54 | 138 | b | 1 | TRUE | 1.06 | 0.94 | 0.955
54 | 55 | 138 | b | 1 | TRUE | 1.06 | 0.94 | 0.952
55 | 56 | 138 | b | 1 | TRUE | 1.06 | 0.94 | 0.954
56 | 57 | 138 | b | 1 | TRUE | 1.06 | 0.94 | 0.97059
57 | 58 | 138 | b | 1 | TRUE | 1.06 | 0.94 | 0.95904
58 | 59 | 138 | b | 1 | TRUE | 1.06 | 0.94 | 0.985
59 | 60 | 138 | b | 1 | TRUE | 1.06 | 0.94 | 0.99316
60 | 61 | 138 | b | 1 | TRUE | 1.06 | 0.94 | 0.995
61 | 62 | 138 | b | 1 | TRUE | 1.06 | 0.94 | 0.998
62 | 63 | 345 | b | 1 | TRUE | 1.06 | 0.94 | 0.96873
63 | 64 | 345 | b | 1 | TRUE | 1.06 | 0.94 | 0.98373
64 | 65 | 345 | b | 1 | TRUE | 1.06 | 0.94 | 1.005
65 | 66 | 138 | b | 1 | TRUE | 1.06 | 0.94 | 1.05
66 | 67 | 138 | b | 1 | TRUE | 1.06 | 0.94 | 1.0197
67 | 68 | 161 | b | 1 | TRUE | 1.06 | 0.94 | 1.0033
68 | 69 | 138 | b | 1 | TRUE | 1.06 | 0.94 | 1.035
69 | 70 | 138 | b | 1 | TRUE | 1.06 | 0.94 | 0.984
70 | 71 | 138 | b | 1 | TRUE | 1.06 | 0.94 | 0.98684
71 | 72 | 138 | b | 1 | TRUE | 1.06 | 0.94 | 0.98
72 | 73 | 138 | b | 1 | TRUE | 1.06 | 0.94 | 0.991
73 | 74 | 138 | b | 1 | TRUE | 1.06 | 0.94 | 0.958
74 | 75 | 138 | b | 1 | TRUE | 1.06 | 0.94 | 0.96739
75 | 76 | 138 | b | 1 | TRUE | 1.06 | 0.94 | 0.943
76 | 77 | 138 | b | 1 | TRUE | 1.06 | 0.94 | 1.006
77 | 78 | 138 | b | 1 | TRUE | 1.06 | 0.94 | 1.0034
78 | 79 | 138 | b | 1 | TRUE | 1.06 | 0.94 | 1.0092
79 | 80 | 138 | b | 1 | TRUE | 1.06 | 0.94 | 1.04
80 | 81 | 345 | b | 1 | TRUE | 1.06 | 0.94 | 0.99691
81 | 82 | 138 | b | 1 | TRUE | 1.06 | 0.94 | 0.98073
82 | 83 | 138 | b | 1 | TRUE | 1.06 | 0.94 | 0.9781
83 | 84 | 138 | b | 1 | TRUE | 1.06 | 0.94 | 0.97737
84 | 85 | 138 | b | 1 | TRUE | 1.06 | 0.94 | 0.985
85 | 86 | 138 | b | 1 | TRUE | 1.06 | 0.94 | 0.98672
86 | 87 | 161 | b | 1 | TRUE | 1.06 | 0.94 | 1.015
87 | 88 | 138 | b | 1 | TRUE | 1.06 | 0.94 | 0.9869
88 | 89 | 138 | b | 1 | TRUE | 1.06 | 0.94 | 1.005
89 | 90 | 138 | b | 1 | TRUE | 1.06 | 0.94 | 0.985
90 | 91 | 138 | b | 1 | TRUE | 1.06 | 0.94 | 0.98
91 | 92 | 138 | b | 1 | TRUE | 1.06 | 0.94 | 0.99
92 | 93 | 138 | b | 1 | TRUE | 1.06 | 0.94 | 0.9713
93 | 94 | 138 | b | 1 | TRUE | 1.06 | 0.94 | 0.96458
94 | 95 | 138 | b | 1 | TRUE | 1.06 | 0.94 | 0.95946
95 | 96 | 138 | b | 1 | TRUE | 1.06 | 0.94 | 0.97776
96 | 97 | 138 | b | 1 | TRUE | 1.06 | 0.94 | 1.0037
97 | 98 | 138 | b | 1 | TRUE | 1.06 | 0.94 | 1.0247
98 | 99 | 138 | b | 1 | TRUE | 1.06 | 0.94 | 1.01
99 | 100 | 138 | b | 1 | FALSE | 1.06 | 0.94
100 | 101 | 138 | b | 1 | TRUE | 1.06 | 0.94 | 0.95578
101 | 102 | 138 | b | 1 | TRUE | 1.06 | 0.94 | 0.9777
102 | 103 | 138 | b | 1 | TRUE | 1.06 | 0.94
103 | 104 | 138 | b | 1 | TRUE | 1.06 | 0.94
104 | 105 | 138 | b | 1 | TRUE | 1.06 | 0.94
105 | 106 | 138 | b | 1 | TRUE | 1.06 | 0.94
106 | 107 | 138 | b | 1 | TRUE | 1.06 | 0.94
107 | 108 | 138 | b | 1 | TRUE | 1.06 | 0.94
108 | 109 | 138 | b | 1 | TRUE | 1.06 | 0.94
109 | 110 | 138 | b | 1 | TRUE | 1.06 | 0.94
110 | 111 | 138 | b | 1 | TRUE | 1.06 | 0.94
111 | 112 | 138 | b | 1 | TRUE | 1.06 | 0.94
112 | 113 | 138 | b | 1 | TRUE | 1.06 | 0.94 | 0.993
113 | 114 | 138 | b | 1 | TRUE | 1.06 | 0.94 | 0.96009
114 | 115 | 138 | b | 1 | TRUE | 1.06 | 0.94 | 0.96002
115 | 116 | 345 | b | 1 | TRUE | 1.06 | 0.94 | 1.005
116 | 117 | 138 | b | 1 | TRUE | 1.06 | 0.94 | 0.97382
117 | 118 | 138 | b | 1 | TRUE | 1.06 | 0.94 | 0.94948

## Lines
| name | std_type | from_bus | to_bus | length_km | r_ohm_per_km | x_ohm_per_km | c_nf_per_km | g_us_per_km | max_i_ka | df | parallel | type | in_service | max_loading_percent
0 |  |  | 0 | 1 | 1 | 5.7703 | 19.025 | 353.7891 | 0 | 41.4186 | 1 | 1 | ol | TRUE | 100
1 |  |  | 0 | 2 | 1 | 2.4567 | 8.0747 | 150.7086 | 0 | 41.4186 | 1 | 1 | ol | TRUE | 100
2 |  |  | 3 | 4 | 1 | 0.33517 | 1.5197 | 29.2503 | 0 | 41.4186 | 1 | 1 | ol | TRUE | 100
3 |  |  | 2 | 4 | 1 | 4.5896 | 20.5675 | 395.5752 | 0 | 41.4186 | 1 | 1 | ol | TRUE | 100
4 |  |  | 4 | 5 | 1 | 2.2662 | 10.2838 | 198.6233 | 0 | 41.4186 | 1 | 1 | ol | TRUE | 100
5 |  |  | 5 | 6 | 1 | 0.87412 | 3.9612 | 76.6079 | 0 | 41.4186 | 1 | 1 | ol | TRUE | 100
6 |  |  | 7 | 8 | 1 | 2.9042 | 36.3026 | 2589.6246 | 0 | 16.5674 | 1 | 1 | ol | TRUE | 100
7 |  |  | 8 | 9 | 1 | 3.0708 | 38.3261 | 2741.1689 | 0 | 16.5674 | 1 | 1 | ol | TRUE | 100
8 |  |  | 3 | 10 | 1 | 3.9802 | 13.1023 | 243.4737 | 0 | 41.4186 | 1 | 1 | ol | TRUE | 100
9 |  |  | 4 | 10 | 1 | 3.8659 | 12.988 | 242.0809 | 0 | 41.4186 | 1 | 1 | ol | TRUE | 100
10 |  |  | 10 | 11 | 1 | 1.1331 | 3.7326 | 69.9221 | 0 | 41.4186 | 1 | 1 | ol | TRUE | 100
11 |  |  | 1 | 11 | 1 | 3.5612 | 11.7311 | 218.9592 | 0 | 41.4186 | 1 | 1 | ol | TRUE | 100
12 |  |  | 2 | 11 | 1 | 9.2173 | 30.4704 | 565.5054 | 0 | 41.4186 | 1 | 1 | ol | TRUE | 100
13 |  |  | 6 | 11 | 1 | 1.6416 | 6.475 | 121.7369 | 0 | 41.4186 | 1 | 1 | ol | TRUE | 100
14 |  |  | 10 | 12 | 1 | 4.2373 | 13.9212 | 261.3025 | 0 | 41.4186 | 1 | 1 | ol | TRUE | 100
15 |  |  | 11 | 13 | 1 | 4.0945 | 13.4641 | 252.9453 | 0 | 41.4186 | 1 | 1 | ol | TRUE | 100
16 |  |  | 12 | 14 | 1 | 14.1687 | 46.5435 | 873.0512 | 0 | 41.4186 | 1 | 1 | ol | TRUE | 100
17 |  |  | 13 | 14 | 1 | 11.3312 | 37.1358 | 699.2209 | 0 | 41.4186 | 1 | 1 | ol | TRUE | 100
18 |  |  | 11 | 15 | 1 | 4.0373 | 15.8827 | 298.0743 | 0 | 41.4186 | 1 | 1 | ol | TRUE | 100
19 |  |  | 14 | 16 | 1 | 2.5138 | 8.3222 | 618.4345 | 0 | 41.4186 | 1 | 1 | ol | TRUE | 100
20 |  |  | 15 | 16 | 1 | 8.646 | 34.2982 | 649.0776 | 0 | 41.4186 | 1 | 1 | ol | TRUE | 100
21 |  |  | 16 | 17 | 1 | 2.3424 | 9.6172 | 180.7946 | 0 | 41.4186 | 1 | 1 | ol | TRUE | 100
22 |  |  | 17 | 18 | 1 | 2.131 | 9.3887 | 159.0658 | 0 | 41.4186 | 1 | 1 | ol | TRUE | 100
23 |  |  | 18 | 19 | 1 | 4.7991 | 22.2815 | 415.0754 | 0 | 41.4186 | 1 | 1 | ol | TRUE | 100
24 |  |  | 14 | 18 | 1 | 2.2853 | 7.5033 | 140.6799 | 0 | 41.4186 | 1 | 1 | ol | TRUE | 100
25 |  |  | 19 | 20 | 1 | 3.4851 | 16.1684 | 300.86 | 0 | 41.4186 | 1 | 1 | ol | TRUE | 100
26 |  |  | 20 | 21 | 1 | 3.9802 | 18.4727 | 342.6461 | 0 | 41.4186 | 1 | 1 | ol | TRUE | 100
27 |  |  | 21 | 22 | 1 | 6.513 | 30.28 | 562.7196 | 0 | 41.4186 | 1 | 1 | ol | TRUE | 100
28 |  |  | 22 | 23 | 1 | 2.5709 | 9.3696 | 693.6495 | 0 | 41.4186 | 1 | 1 | ol | TRUE | 100
29 |  |  | 22 | 24 | 1 | 2.9709 | 15.2352 | 1203.44 | 0 | 41.4186 | 1 | 1 | ol | TRUE | 100
30 |  |  | 24 | 26 | 1 | 6.056 | 31.0417 | 2457.0234 | 0 | 41.4186 | 1 | 1 | ol | TRUE | 100
31 |  |  | 26 | 27 | 1 | 3.6431 | 16.2826 | 300.86 | 0 | 41.4186 | 1 | 1 | ol | TRUE | 100
32 |  |  | 27 | 28 | 1 | 4.5134 | 17.9585 | 331.5032 | 0 | 41.4186 | 1 | 1 | ol | TRUE | 100
33 |  |  | 7 | 29 | 1 | 5.13 | 59.9886 | 1145.4966 | 0 | 16.5674 | 1 | 1 | ol | TRUE | 100
34 |  |  | 25 | 29 | 1 | 9.5101 | 102.3615 | 2023.5621 | 0 | 16.5674 | 1 | 1 | ol | TRUE | 100
35 |  |  | 16 | 30 | 1 | 9.0269 | 29.7658 | 555.7553 | 0 | 41.4186 | 1 | 1 | ol | TRUE | 100
36 |  |  | 28 | 30 | 1 | 2.0568 | 6.3036 | 115.6082 | 0 | 41.4186 | 1 | 1 | ol | TRUE | 100
37 |  |  | 22 | 31 | 1 | 6.0369 | 21.9577 | 1633.837 | 0 | 41.4186 | 1 | 1 | ol | TRUE | 100
38 |  |  | 30 | 31 | 1 | 5.6751 | 18.7583 | 349.6105 | 0 | 41.4186 | 1 | 1 | ol | TRUE | 100
39 |  |  | 26 | 31 | 1 | 4.3611 | 14.3782 | 268.2668 | 0 | 41.4186 | 1 | 1 | ol | TRUE | 100
40 |  |  | 14 | 32 | 1 | 7.2367 | 23.6907 | 444.8828 | 0 | 41.4186 | 1 | 1 | ol | TRUE | 100
41 |  |  | 18 | 33 | 1 | 14.3211 | 47.0387 | 880.2941 | 0 | 41.4186 | 1 | 1 | ol | TRUE | 100
42 |  |  | 34 | 35 | 1 | 0.42659 | 1.9425 | 37.3289 | 0 | 41.4186 | 1 | 1 | ol | TRUE | 100
43 |  |  | 34 | 36 | 1 | 2.0948 | 9.4649 | 183.5803 | 0 | 41.4186 | 1 | 1 | ol | TRUE | 100
44 |  |  | 32 | 36 | 1 | 7.9033 | 27.0425 | 509.7906 | 0 | 41.4186 | 1 | 1 | ol | TRUE | 100
45 |  |  | 33 | 35 | 1 | 1.6587 | 5.1038 | 79.115 | 0 | 41.4186 | 1 | 1 | ol | TRUE | 100
46 |  |  | 33 | 36 | 1 | 0.48753 | 1.7901 | 137.0584 | 0 | 41.4186 | 1 | 1 | ol | TRUE | 100
47 |  |  | 36 | 38 | 1 | 6.1131 | 20.1866 | 376.075 | 0 | 41.4186 | 1 | 1 | ol | TRUE | 100
48 |  |  | 36 | 39 | 1 | 11.2931 | 31.9939 | 585.0056 | 0 | 41.4186 | 1 | 1 | ol | TRUE | 100
49 |  |  | 29 | 37 | 1 | 5.5228 | 64.2735 | 940.4661 | 0 | 16.5674 | 1 | 1 | ol | TRUE | 100
50 |  |  | 38 | 39 | 1 | 3.5041 | 11.5216 | 216.1735 | 0 | 41.4186 | 1 | 1 | ol | TRUE | 100
51 |  |  | 39 | 40 | 1 | 2.7614 | 9.2744 | 170.2088 | 0 | 41.4186 | 1 | 1 | ol | TRUE | 100
52 |  |  | 39 | 41 | 1 | 10.5694 | 34.8505 | 649.0776 | 0 | 41.4186 | 1 | 1 | ol | TRUE | 100
53 |  |  | 40 | 41 | 1 | 7.808 | 25.7094 | 479.1474 | 0 | 41.4186 | 1 | 1 | ol | TRUE | 100
54 |  |  | 42 | 43 | 1 | 11.5788 | 46.734 | 845.1938 | 0 | 41.4186 | 1 | 1 | ol | TRUE | 100
55 |  |  | 33 | 42 | 1 | 7.8652 | 32.013 | 588.627 | 0 | 41.4186 | 1 | 1 | ol | TRUE | 100
56 |  |  | 43 | 44 | 1 | 4.2659 | 17.1586 | 312.003 | 0 | 41.4186 | 1 | 1 | ol | TRUE | 100
57 |  |  | 44 | 45 | 1 | 7.6176 | 25.8237 | 462.433 | 0 | 41.4186 | 1 | 1 | ol | TRUE | 100
58 |  |  | 45 | 46 | 1 | 7.2367 | 24.1859 | 440.147 | 0 | 41.4186 | 1 | 1 | ol | TRUE | 100
59 |  |  | 45 | 47 | 1 | 11.4454 | 35.9932 | 657.4348 | 0 | 41.4186 | 1 | 1 | ol | TRUE | 100
60 |  |  | 46 | 48 | 1 | 3.6374 | 11.9025 | 223.4164 | 0 | 41.4186 | 1 | 1 | ol | TRUE | 100
61 |  |  | 41 | 48 | 1 | 13.6165 | 61.5121 | 1197.8685 | 0 | 41.4186 | 1 | 1 | ol | TRUE | 100
62 |  |  | 41 | 48 | 1 | 13.6165 | 61.5121 | 1197.8685 | 0 | 41.4186 | 1 | 1 | ol | TRUE | 100
63 |  |  | 44 | 48 | 1 | 13.0261 | 35.4218 | 618.4345 | 0 | 41.4186 | 1 | 1 | ol | TRUE | 100
64 |  |  | 47 | 48 | 1 | 3.4089 | 9.6172 | 175.2231 | 0 | 41.4186 | 1 | 1 | ol | TRUE | 100
65 |  |  | 48 | 49 | 1 | 5.0847 | 14.3211 | 261.0239 | 0 | 41.4186 | 1 | 1 | ol | TRUE | 100
66 |  |  | 48 | 50 | 1 | 9.2554 | 26.0903 | 476.3617 | 0 | 41.4186 | 1 | 1 | ol | TRUE | 100
67 |  |  | 50 | 51 | 1 | 3.8659 | 11.1979 | 194.4447 | 0 | 41.4186 | 1 | 1 | ol | TRUE | 100
68 |  |  | 51 | 52 | 1 | 7.7128 | 31.1369 | 565.2268 | 0 | 41.4186 | 1 | 1 | ol | TRUE | 100
69 |  |  | 52 | 53 | 1 | 5.0086 | 23.2337 | 431.7898 | 0 | 41.4186 | 1 | 1 | ol | TRUE | 100
70 |  |  | 48 | 53 | 1 | 13.9021 | 55.0372 | 1027.9384 | 0 | 41.4186 | 1 | 1 | ol | TRUE | 100
71 |  |  | 48 | 53 | 1 | 16.5492 | 55.418 | 1016.7954 | 0 | 41.4186 | 1 | 1 | ol | TRUE | 100
72 |  |  | 53 | 54 | 1 | 3.2184 | 13.4641 | 281.3598 | 0 | 41.4186 | 1 | 1 | ol | TRUE | 100
73 |  |  | 53 | 55 | 1 | 0.52371 | 1.8187 | 101.9581 | 0 | 41.4186 | 1 | 1 | ol | TRUE | 100
74 |  |  | 54 | 55 | 1 | 0.92935 | 2.8756 | 52.0934 | 0 | 41.4186 | 1 | 1 | ol | TRUE | 100
75 |  |  | 55 | 56 | 1 | 6.5321 | 18.3965 | 337.0746 | 0 | 41.4186 | 1 | 1 | ol | TRUE | 100
76 |  |  | 49 | 56 | 1 | 9.0269 | 25.519 | 462.433 | 0 | 41.4186 | 1 | 1 | ol | TRUE | 100
77 |  |  | 55 | 57 | 1 | 6.5321 | 18.3965 | 337.0746 | 0 | 41.4186 | 1 | 1 | ol | TRUE | 100
78 |  |  | 50 | 57 | 1 | 4.8562 | 13.6926 | 249.0452 | 0 | 41.4186 | 1 | 1 | ol | TRUE | 100
79 |  |  | 53 | 58 | 1 | 9.5791 | 43.6679 | 832.9365 | 0 | 41.4186 | 1 | 1 | ol | TRUE | 100
80 |  |  | 55 | 58 | 1 | 15.7113 | 47.8004 | 792.5433 | 0 | 41.4186 | 1 | 1 | ol | TRUE | 100
81 |  |  | 55 | 58 | 1 | 15.2923 | 45.5152 | 746.5785 | 0 | 41.4186 | 1 | 1 | ol | TRUE | 100
82 |  |  | 54 | 58 | 1 | 9.025 | 41.097 | 786.4146 | 0 | 41.4186 | 1 | 1 | ol | TRUE | 100
83 |  |  | 58 | 59 | 1 | 6.0369 | 27.6138 | 523.7193 | 0 | 41.4186 | 1 | 1 | ol | TRUE | 100
84 |  |  | 58 | 60 | 1 | 6.2464 | 28.566 | 540.4337 | 0 | 41.4186 | 1 | 1 | ol | TRUE | 100
85 |  |  | 59 | 60 | 1 | 0.50276 | 2.5709 | 202.8019 | 0 | 41.4186 | 1 | 1 | ol | TRUE | 100
86 |  |  | 59 | 61 | 1 | 2.3424 | 10.6837 | 204.4734 | 0 | 41.4186 | 1 | 1 | ol | TRUE | 100
87 |  |  | 60 | 61 | 1 | 1.5692 | 7.1605 | 136.5013 | 0 | 41.4186 | 1 | 1 | ol | TRUE | 100
88 |  |  | 62 | 63 | 1 | 2.0472 | 23.805 | 481.376 | 0 | 16.5674 | 1 | 1 | ol | TRUE | 100
89 |  |  | 37 | 64 | 1 | 10.7242 | 117.3586 | 2331.1079 | 0 | 16.5674 | 1 | 1 | ol | TRUE | 100
90 |  |  | 63 | 64 | 1 | 3.2018 | 35.9455 | 846.8652 | 0 | 16.5674 | 1 | 1 | ol | TRUE | 100
91 |  |  | 48 | 65 | 1 | 3.4279 | 17.5014 | 345.4319 | 0 | 41.4186 | 1 | 1 | ol | TRUE | 100
92 |  |  | 48 | 65 | 1 | 3.4279 | 17.5014 | 345.4319 | 0 | 41.4186 | 1 | 1 | ol | TRUE | 100
93 |  |  | 61 | 65 | 1 | 9.1792 | 41.5159 | 805.0791 | 0 | 41.4186 | 1 | 1 | ol | TRUE | 100
94 |  |  | 61 | 66 | 1 | 4.9134 | 22.2815 | 431.7898 | 0 | 41.4186 | 1 | 1 | ol | TRUE | 100
95 |  |  | 65 | 66 | 1 | 4.2659 | 19.3297 | 373.5678 | 0 | 41.4186 | 1 | 1 | ol | TRUE | 100
96 |  |  | 46 | 68 | 1 | 16.0731 | 52.9042 | 987.8237 | 0 | 41.4186 | 1 | 1 | ol | TRUE | 100
97 |  |  | 48 | 68 | 1 | 18.7583 | 61.7026 | 1153.2967 | 0 | 41.4186 | 1 | 1 | ol | TRUE | 100
98 |  |  | 68 | 69 | 1 | 5.7132 | 24.1859 | 1699.3019 | 0 | 41.4186 | 1 | 1 | ol | TRUE | 100
99 |  |  | 23 | 69 | 1 | 0.42087 | 78.3661 | 1420.4492 | 0 | 41.4186 | 1 | 1 | ol | TRUE | 100
100 |  |  | 69 | 70 | 1 | 1.6797 | 6.7606 | 122.294 | 0 | 41.4186 | 1 | 1 | ol | TRUE | 100
101 |  |  | 23 | 71 | 1 | 9.2935 | 37.3262 | 679.7208 | 0 | 41.4186 | 1 | 1 | ol | TRUE | 100
102 |  |  | 70 | 71 | 1 | 8.4936 | 34.2792 | 618.9916 | 0 | 41.4186 | 1 | 1 | ol | TRUE | 100
103 |  |  | 70 | 72 | 1 | 1.6492 | 8.646 | 164.0801 | 0 | 41.4186 | 1 | 1 | ol | TRUE | 100
104 |  |  | 69 | 73 | 1 | 7.6366 | 25.1952 | 469.1187 | 0 | 41.4186 | 1 | 1 | ol | TRUE | 100
105 |  |  | 69 | 74 | 1 | 8.1508 | 26.852 | 501.4333 | 0 | 41.4186 | 1 | 1 | ol | TRUE | 100
106 |  |  | 68 | 74 | 1 | 7.7128 | 23.2337 | 1727.1593 | 0 | 41.4186 | 1 | 1 | ol | TRUE | 100
107 |  |  | 73 | 74 | 1 | 2.3424 | 7.7319 | 144.0228 | 0 | 41.4186 | 1 | 1 | ol | TRUE | 100
108 |  |  | 75 | 76 | 1 | 8.4555 | 28.1851 | 512.5763 | 0 | 41.4186 | 1 | 1 | ol | TRUE | 100
109 |  |  | 68 | 76 | 1 | 5.8846 | 19.2344 | 1445.7995 | 0 | 41.4186 | 1 | 1 | ol | TRUE | 100
110 |  |  | 74 | 76 | 1 | 11.4454 | 38.069 | 693.3709 | 0 | 41.4186 | 1 | 1 | ol | TRUE | 100
111 |  |  | 76 | 77 | 1 | 0.71605 | 2.3615 | 176.0588 | 0 | 41.4186 | 1 | 1 | ol | TRUE | 100
112 |  |  | 77 | 78 | 1 | 1.0398 | 4.6467 | 90.258 | 0 | 41.4186 | 1 | 1 | ol | TRUE | 100
113 |  |  | 76 | 79 | 1 | 3.2375 | 9.2363 | 657.4348 | 0 | 41.4186 | 1 | 1 | ol | TRUE | 100
114 |  |  | 76 | 79 | 1 | 5.5989 | 19.9962 | 317.5745 | 0 | 41.4186 | 1 | 1 | ol | TRUE | 100
115 |  |  | 78 | 79 | 1 | 2.9709 | 13.407 | 260.4668 | 0 | 41.4186 | 1 | 1 | ol | TRUE | 100
116 |  |  | 76 | 81 | 1 | 5.6751 | 16.2445 | 1138.5323 | 0 | 41.4186 | 1 | 1 | ol | TRUE | 100
117 |  |  | 81 | 82 | 1 | 2.1329 | 6.9796 | 528.7336 | 0 | 41.4186 | 1 | 1 | ol | TRUE | 100
118 |  |  | 82 | 83 | 1 | 11.9025 | 25.1381 | 359.3606 | 0 | 41.4186 | 1 | 1 | ol | TRUE | 100
119 |  |  | 82 | 84 | 1 | 8.1889 | 28.1851 | 484.7189 | 0 | 41.4186 | 1 | 1 | ol | TRUE | 100
120 |  |  | 83 | 84 | 1 | 5.7513 | 12.2072 | 171.8802 | 0 | 41.4186 | 1 | 1 | ol | TRUE | 100
121 |  |  | 84 | 85 | 1 | 6.6654 | 23.4241 | 384.4322 | 0 | 41.4186 | 1 | 1 | ol | TRUE | 100
122 |  |  | 84 | 87 | 1 | 3.8088 | 19.4249 | 384.4322 | 0 | 41.4186 | 1 | 1 | ol | TRUE | 100
123 |  |  | 84 | 88 | 1 | 4.5515 | 32.9461 | 654.6491 | 0 | 41.4186 | 1 | 1 | ol | TRUE | 100
124 |  |  | 87 | 88 | 1 | 2.6471 | 13.5593 | 269.3811 | 0 | 41.4186 | 1 | 1 | ol | TRUE | 100
125 |  |  | 88 | 89 | 1 | 9.8648 | 35.8027 | 735.4356 | 0 | 41.4186 | 1 | 1 | ol | TRUE | 100
126 |  |  | 88 | 89 | 1 | 4.5325 | 18.9869 | 1476.4426 | 0 | 41.4186 | 1 | 1 | ol | TRUE | 100
127 |  |  | 89 | 90 | 1 | 4.8372 | 15.9208 | 298.0743 | 0 | 41.4186 | 1 | 1 | ol | TRUE | 100
128 |  |  | 88 | 91 | 1 | 1.8854 | 9.6172 | 763.293 | 0 | 41.4186 | 1 | 1 | ol | TRUE | 100
129 |  |  | 88 | 91 | 1 | 7.4843 | 30.1086 | 576.6483 | 0 | 41.4186 | 1 | 1 | ol | TRUE | 100
130 |  |  | 90 | 91 | 1 | 7.37 | 24.224 | 455.19 | 0 | 41.4186 | 1 | 1 | ol | TRUE | 100
131 |  |  | 91 | 92 | 1 | 4.9134 | 16.1493 | 303.6457 | 0 | 41.4186 | 1 | 1 | ol | TRUE | 100
132 |  |  | 91 | 93 | 1 | 9.1602 | 30.0895 | 565.5054 | 0 | 41.4186 | 1 | 1 | ol | TRUE | 100
133 |  |  | 92 | 93 | 1 | 4.2468 | 13.9402 | 261.3025 | 0 | 41.4186 | 1 | 1 | ol | TRUE | 100
134 |  |  | 93 | 94 | 1 | 2.5138 | 8.2651 | 154.6086 | 0 | 41.4186 | 1 | 1 | ol | TRUE | 100
135 |  |  | 79 | 95 | 1 | 6.7797 | 34.6601 | 688.078 | 0 | 41.4186 | 1 | 1 | ol | TRUE | 100
136 |  |  | 81 | 95 | 1 | 3.0851 | 10.0933 | 757.7215 | 0 | 41.4186 | 1 | 1 | ol | TRUE | 100
137 |  |  | 93 | 95 | 1 | 5.1228 | 16.5492 | 320.3602 | 0 | 41.4186 | 1 | 1 | ol | TRUE | 100
138 |  |  | 79 | 96 | 1 | 3.4851 | 17.7871 | 353.7891 | 0 | 41.4186 | 1 | 1 | ol | TRUE | 100
139 |  |  | 79 | 97 | 1 | 4.5325 | 20.5675 | 398.3609 | 0 | 41.4186 | 1 | 1 | ol | TRUE | 100
140 |  |  | 79 | 98 | 1 | 8.646 | 39.2306 | 760.5072 | 0 | 41.4186 | 1 | 1 | ol | TRUE | 100
141 |  |  | 91 | 99 | 1 | 12.3405 | 56.1798 | 657.4348 | 0 | 41.4186 | 1 | 1 | ol | FALSE | 100
142 |  |  | 93 | 99 | 1 | 3.3898 | 11.0455 | 841.2937 | 0 | 41.4186 | 1 | 1 | ol | FALSE | 100
143 |  |  | 94 | 95 | 1 | 3.2565 | 10.4171 | 205.3091 | 0 | 41.4186 | 1 | 1 | ol | TRUE | 100
144 |  |  | 95 | 96 | 1 | 3.2946 | 16.8539 | 334.2889 | 0 | 41.4186 | 1 | 1 | ol | TRUE | 100
145 |  |  | 97 | 99 | 1 | 7.5605 | 34.0888 | 663.0063 | 0 | 41.4186 | 1 | 1 | ol | FALSE | 100
146 |  |  | 98 | 99 | 1 | 3.4279 | 15.4828 | 300.86 | 0 | 41.4186 | 1 | 1 | ol | FALSE | 100
147 |  |  | 99 | 100 | 1 | 5.2752 | 24.0335 | 456.8615 | 0 | 41.4186 | 1 | 1 | ol | FALSE | 100
148 |  |  | 91 | 101 | 1 | 2.3424 | 10.6456 | 203.9162 | 0 | 41.4186 | 1 | 1 | ol | TRUE | 100
149 |  |  | 100 | 101 | 1 | 4.6848 | 21.3293 | 409.5039 | 0 | 41.4186 | 1 | 1 | ol | TRUE | 100
150 |  |  | 99 | 102 | 1 | 3.047 | 9.9981 | 746.5785 | 0 | 41.4186 | 1 | 1 | ol | FALSE | 100
151 |  |  | 99 | 103 | 1 | 8.5888 | 38.8498 | 753.5429 | 0 | 41.4186 | 1 | 1 | ol | FALSE | 100
152 |  |  | 102 | 103 | 1 | 8.8745 | 30.1657 | 566.8983 | 0 | 41.4186 | 1 | 1 | ol | TRUE | 100
153 |  |  | 102 | 104 | 1 | 10.1885 | 30.9465 | 568.2911 | 0 | 41.4186 | 1 | 1 | ol | TRUE | 100
154 |  |  | 99 | 105 | 1 | 11.5216 | 43.6108 | 863.5796 | 0 | 41.4186 | 1 | 1 | ol | FALSE | 100
155 |  |  | 103 | 104 | 1 | 1.893 | 7.1986 | 137.337 | 0 | 41.4186 | 1 | 1 | ol | TRUE | 100
156 |  |  | 104 | 105 | 1 | 2.6662 | 10.4171 | 199.7376 | 0 | 41.4186 | 1 | 1 | ol | TRUE | 100
157 |  |  | 104 | 106 | 1 | 10.0933 | 34.8505 | 657.4348 | 0 | 41.4186 | 1 | 1 | ol | TRUE | 100
158 |  |  | 104 | 107 | 1 | 4.9705 | 13.3879 | 256.8453 | 0 | 41.4186 | 1 | 1 | ol | TRUE | 100
159 |  |  | 105 | 106 | 1 | 10.0933 | 34.8505 | 657.4348 | 0 | 41.4186 | 1 | 1 | ol | TRUE | 100
160 |  |  | 107 | 108 | 1 | 1.9996 | 5.4847 | 105.8582 | 0 | 41.4186 | 1 | 1 | ol | TRUE | 100
161 |  |  | 102 | 109 | 1 | 7.4386 | 34.5268 | 642.1133 | 0 | 41.4186 | 1 | 1 | ol | TRUE | 100
162 |  |  | 108 | 109 | 1 | 5.2942 | 14.5115 | 281.3598 | 0 | 41.4186 | 1 | 1 | ol | TRUE | 100
163 |  |  | 109 | 110 | 1 | 4.1897 | 14.3782 | 278.5741 | 0 | 41.4186 | 1 | 1 | ol | TRUE | 100
164 |  |  | 109 | 111 | 1 | 4.7039 | 12.1882 | 863.5796 | 0 | 41.4186 | 1 | 1 | ol | TRUE | 100
165 |  |  | 16 | 112 | 1 | 1.7387 | 5.7322 | 106.9724 | 0 | 41.4186 | 1 | 1 | ol | TRUE | 100
166 |  |  | 31 | 112 | 1 | 11.7121 | 38.6593 | 721.5069 | 0 | 41.4186 | 1 | 1 | ol | TRUE | 100
167 |  |  | 31 | 113 | 1 | 2.5709 | 11.6549 | 226.7593 | 0 | 41.4186 | 1 | 1 | ol | TRUE | 100
168 |  |  | 26 | 114 | 1 | 3.1232 | 14.1116 | 274.674 | 0 | 41.4186 | 1 | 1 | ol | TRUE | 100
169 |  |  | 113 | 114 | 1 | 0.43801 | 1.9806 | 38.4432 | 0 | 41.4186 | 1 | 1 | ol | TRUE | 100
170 |  |  | 11 | 116 | 1 | 6.2655 | 26.6616 | 498.6476 | 0 | 41.4186 | 1 | 1 | ol | TRUE | 100
171 |  |  | 74 | 117 | 1 | 2.7614 | 9.1602 | 166.8659 | 0 | 41.4186 | 1 | 1 | ol | TRUE | 100
172 |  |  | 75 | 117 | 1 | 3.1232 | 10.3599 | 188.8732 | 0 | 41.4186 | 1 | 1 | ol | TRUE | 100